## 表-04 单位工程预算价汇总表
单位工程预算汇总表
工程名称：围蔽工程 |  |  | 标段： | 第 1 页 共 1 页
序号 | 汇总内容 | 金额:(元) |  |  | 其中：暂估价(元)
1 | 分部分项合计 | 40601.79
2 | 措施合计 | 9232.55
2.1 | 绿色施工安全防护措施费 | 2912.95
2.2 | 其他措施费 | 6319.6
3 | 其他项目 | 1073.19 |  |  | －
3.1 | 暂列金额
3.2 | 暂估价
3.3 | 计日工
3.4 | 总承包服务费
3.5 | 预算包干费 | 1073.19
3.6 | 工程优质费
3.7 | 概算幅度差
3.8 | 索赔费用
3.9 | 现场签证费用
3.10 | 其他费用
4 | 税前工程造价 | 50907.53
5 | 增值税销项税额 | 4581.68 |  |  | －
6 | 总造价 | 55489.21
7 | 人工费 | 17437.39
预算价合计=1+2+3+5 |  | 55,489.21 |  |  | 0.00
注：本表适用于单位工程招标控制价或投标报价的汇总，如无单位工程划分，单项工程也使用本表汇总
表—04

## 表-08 分部分项工程和单价措施项目清单与计价表(含分部小计)
分部分项工程和单价措施项目清单与计价表
工程名称：围蔽工程 |  |  |  | 标段： |  |  |  | 第 1 页 共 1 页
序号 | 项目编码 | 项目名称 | 项目特征描述 |  | 计量单位 | 工程量 | 金额（元）
[7 empty] | 综合单价 |  | 综合合价 | 其中
暂估价
整个项目
1 | 010607004002 | 金属网栏 | 1.材料品种、规格:成品浸塑防护金属网φ3.5×60*160 2.边框及立柱型钢品种、规格:DN80钢管 壁厚2mm 3.其他:综合考虑柱底钢板及铁网门 |  | m2 | 385.7 | 67.91 |  | 26192.89
2 | 050307009002 | 标志牌 | 1.材料种类、规格:1.成品铁质告示牌 |  | 个 | 4 | 60 |  | 240
3 | 010501003002 | 独立基础 | 1.混凝土强度等级:C25 |  | m3 | 17.5 | 636.78 |  | 11143.65
4 | 010516002002 | 预埋铁件 | 1.钢材种类:钢板、铁件 2.铁件尺寸:200*200*5 |  | t | 0.118 | 10528.13 |  | 1242.32
5 | 010101004002 | 挖基坑土方 | 1.土壤类别:一、二类土 2.挖土深度:2m 内 |  | m3 | 86.24 | 7.06 |  | 608.85
6 | 010103001002 | 回填方 | 1.密实度要求:夯填 2.填方材料品种:原土 |  | m3 | 68.74 | 17.08 |  | 1174.08
|  | 分部分项合计 | [6 empty] | 40601.79
措施项目
7 | 011702001001 | 基础 | 1.基础类型:独立基础 |  | m2 | 140 | 45.14 |  | 6319.6
|  | 单价措施合计 | [6 empty] | 6319.6
本页小计 | [8 empty] | 46921.39
合 计 | [8 empty] | 46921.39
注：为计取规费等的使用，可在表中增设其中：“定额人工费”。
表—08

## 表6-9 综合单价分析表（三）
综合单价分析表
工程名称：围蔽工程 | [6 empty] | 第 1 页 共 1 页
序号 | 项目编码 | 项目名称 | 项目特征 | 金额（元） | [5 empty] | 综合单价
|  |  |  | 人工费 | 材料费 | 机械使用费 |  | 管理费 | 利润
1 | 010607004002 | 金属网栏 | 1.材料品种、规格:成品浸塑防护金属网φ3.5×60*160 2.边框及立柱型钢品种、规格:DN80钢管 壁厚2mm 3.其他:综合考虑柱底钢板及铁网门 | 32.91 | 28.43 |  |  |  | 6.58 | 67.91
2 | 050307009002 | 标志牌 | 1.材料种类、规格:1.成品铁质告示牌 |  | 60 |  |  |  |  | 60
3 | 010501003002 | 独立基础 | 1.混凝土强度等级:C25 | 45.69 | 581.03 | 0.76 |  |  | 9.29 | 636.78
4 | 010516002002 | 预埋铁件 | 1.钢材种类:钢板、铁件 2.铁件尺寸:200*200*5 | 2645 | 7060.25 | 244.92 |  |  | 577.98 | 10528.13
5 | 010101004002 | 挖基坑土方 | 1.土壤类别:一、二类土 2.挖土深度:2m 内 | 2.17 |  | 3.71 |  |  | 1.18 | 7.06
6 | 010103001002 | 回填方 | 1.密实度要求:夯填 2.填方材料品种:原土 | 12.32 |  | 1.92 |  |  | 2.85 | 17.08

## 表-11 总价措施项目清单与计价表
总价措施项目清单与计价表
工程名称：围蔽工程 | [5 empty] | 标段： |  | 第 1 页 共 1 页
序号 | 项目编码 | 项目名称 | 计算基础 | 费率 (%) | 金额 (元) |  | 调整 费率(%) |  | 调整后 金额(元) | 备注
1 | LSSGCSF00001 | 绿色施工安全防护措施费 | 分部分项人工费+分部分项机械费 | 19 | 2912.95 |  |  |  |  | 以分部分项的人工费与施工机具费之和为计算基础，费率19%
2 | WMGDZJF00001 | 文明工地增加费 | 分部分项人工费+分部分项机械费 | 0 | [5 empty] | 以分部分项的人工费与施工机具费之和为计算基础，市级文明工地为1.20%；省级文明工地为2.10%
3 | 011707002001 | 夜间施工增加费 |  | 20 | [5 empty] | 以夜间施工项目人工费的20%计算
4 | GGCSF0000001 | 赶工措施费 | 分部分项人工费+分部分项机械费 | 0 | [5 empty] | 赶工措施费=（1-δ）*分部分项的（人工费+施工机具费）*0.3 （0.8≤δ＜1 式中：δ=合同工期/定额工期）
5 | QTFY00000001 | 其他费用 | [7 empty] | 按经批准的专项施工组织方案计算
合 计 |  |  |  |  | 2912.95
编制人（造价人员）： | [5 empty] | 复核人（造价工程师）：
表-11

## 表-12 其他项目清单与计价汇总表
其他项目清单与计价汇总表
工程名称：围蔽工程 |  |  | 标段： |  | 第 1 页 共 1 页
序号 | 项目名称 | 金额（元） |  | 结算金额（元） |  | 备注
1 | 暂列金额 |  |  |  |  | 明细详见表-12-1
2 | 暂估价
2.1 | 材料暂估价 | — |  |  |  | 明细详见表-12-2
2.2 | 专业工程暂估价 |  |  |  |  | 明细详见表-12-3
3 | 计日工 |  |  |  |  | 明细详见表-12-4
4 | 总承包服务费 |  |  |  |  | 明细详见表-12-5
5 | 预算包干费 | 1073.19
6 | 工程优质费
7 | 概算幅度差
8 | 现场签证费用
9 | 索赔费用
10 | 其他费用
| 合 计 | 1073.19 |  |  |  | —
注：材料（工程设备）暂估单价进入清单项目综合单价，此处不汇总。
表—12

## 表-13 规费、税金项目清单与计价表
规费、税金项目清单与计价表
工程名称：围蔽工程 |  |  | 标段： |  |  | 第 1 页 共 1 页
序号 | 项目名称 | 计算基础 |  | 取费基数 | 计算费率 (%) |  | 金额(元)
1 | 增值税销项税额 | 分部分项合计+措施合计+其他项目 |  | 50907.53 | 9 |  | 4581.68
合 计 | [6 empty] | 4581.68
编制人（造价人员）： |  |  | 复核人（造价工程师）：
表—13

## 5.1-1单位工程人材机汇总表
单位工程人材机汇总表
工程名称：围蔽工程 | [6 empty] | 第 1 页 共 1 页
序号 | 编码 | 名称及规格 | 单位 | 数量 | 单价 （元） | 合价 （元） |  | 品牌 | 厂家
1 | 00010010 | 人工费 | 元 | 17437.387 | 1 | 17437.39
2 | 01030017 | 镀锌低碳钢丝φ4.0 | kg | 72.786 | 5.67 | 412.7
3 | 01030035 | 镀锌低碳钢丝φ1.2~2.5 | kg | 28.9275 | 5.67 | 164.02
4 | 02270070 | 土工布 | m2 | 20.58 | 6.9 | 142
5 | 03010430 | 六角螺栓综合 | kg | 88.3253 | 5.75 | 507.87
6 | 03019021 | 圆钉50~75 | kg | 17.808 | 3.65 | 65
7 | 03135001 | 低碳钢焊条综合 | kg | 4.248 | 5.34 | 22.68
8 | 03213001 | 铁件综合 | kg | 119.18 | 6.8 | 810.42
9 | 05030080 | 松杂板枋材 | m3 | 1.2124 | 1348.1 | 1634.44
10 | 05050120 | 防水胶合板模板用 18mm | m2 | 21 | 33.14 | 695.94
11 | 14350250 | 隔离剂 | kg | 14 | 7.27 | 101.78
12 | 34110010 | 水 | m3 | 0.98 | 4.46 | 4.37
13 | 99450760 | 其他材料费 | 元 | 133.5425 | 1 | 133.54
14 | 0355061@1 | 成品浸塑防护金属网φ3.5×60*160 | m2 | 404.985 | 17 | 6884.75
15 | 3001401@1 | DN80钢管 壁厚2mm | t | 0.8524 | 3850 | 3281.74
16 | 80210680 | 预拌混凝土C25 | m3 | 17.675 | 567 | 10021.73
17 | 补充主材002 | 成品铁质告示牌 | 个 | 4 | 60 | 240
18 | 00010003 | 机上人工 | 工日 | 0.835 | 230 | 192.05
19 | 99450630 | 折旧费 | 元 | 113.4225 | 1 | 113.42
20 | 99450640 | 检修费 | 元 | 31.8205 | 1 | 31.82
21 | 99450650 | 维护费 | 元 | 96.2312 | 1 | 96.23
22 | 99450660 | 安拆费 | 元 | 46.4726 | 1 | 46.47
23 | 99450680 | 柴油(机械用)0# | kg | 26.8533 | 6.32 | 169.71
24 | 99450700 | 电(机械用) | kW·h | 127.9472 | 0.62 | 79.33
|  | 合计 |  |  |  | 43289.4