## 管网水水质情况
广州市花都区供水企业管网水水质情况
(2023年2月)
检测数据由广州市水务科学研究院有限公司提供
指标 | 浑浊度 | 菌落总数 | 总大肠菌群 | 游离余氯 | pH | 氯化物 | 色度 | 臭和味 | 耗氧量 | 2月水质综合合格率
| NTU | CFU/mL | CFU/100mL | mg/L | 无量纲 | mg/L | 度 | 无量纲 | mg/L | 100%
限值 | 1 水源与净水技术条件限制时为3 | 100 | 不得检出 | 管网末梢水中余量≥0.05 | 不小于6.5且不大于8.5 | 250 | 15 | 无异臭、异味 | 3
广州市花都区北兴自来水厂 | 0.2 | 未检出 | 未检出 | 0.46 | 7.4 | 23.1 | 5 | 无异臭、异味 | 1.48
广州市花泉供水有限公司 | 0.2 | 未检出 | 未检出 | 0.71 | 7.4 | 19.2 | 5 | 无异臭、异味 | 0.87
广州市花都区自来水公司 | 0.1 | 未检出 | 未检出 | 0.59 | 7.2 | 19.6 | 5 | 无异臭、异味 | 0.97
广州市源峰自来水有限公司 | 0.2 | 未检出 | 未检出 | 0.5 | 7.2 | 20.0 | 5 | 无异臭、异味 | 1.04
广州市花都区梯面自来水公司 | 0.2 | 8 | 未检出 | 0.26 | 7.4 | 3.09 | 5 | 无异臭、异味 | 1.36
广州市广泉自来水有限公司 | 0.3 | 未检出 | 未检出 | 0.5 | 7.4 | 3.68 | 5 | 无异臭、异味 | 0.88
注:1.执行标准是《生活饮用水卫生标准》（GB5749-2006）； 2.浑浊度是反映天然水及饮用水的物理性状的重要指标。单位采用NTU表示，是英文Nephelometric Turbidity Units的缩写，为散射式浊度单位； 3.细菌学指标通常采用CFU/mL或 CFU/100mL表示，为菌落总数单位。其中CFU是英文Colony-forming Units的缩写，代表菌落形成单位。 4.pH是溶液中氢离子活度的一种标度，也就是通常意义上溶液酸碱程度的衡量标准。通常pH是一个介于0和14之间的数,当pH<7的时候,溶液呈酸性,当pH>7的时候,溶液呈碱性,当pH=7的时候,溶液呈中性。